## Feuille 1
ETS040 | m² |  | Étanchéité liquide, pour la réparation de toitures architecturales, application mécanique à chaud. Système MasterSeal Roof "MBCC de Sika".
Étanchéité liquide, pour la réparation de toitures architecturales, de 2 à 2,5 mm d'épaisseur totale, sur surface support en matériau bitumineux. Système MasterSeal Roof 2111 "MBCC de Sika" constitué de membrane élastique imperméabilisante à deux composants, MasterSeal M 811 "MBCC de Sika", appliquée avec un système de projection mécanique à chaud, et application de MasterSeal P 691 "MBCC de Sika" comme pont d'adhérence; et scellement de l'imperméabilisation avec deux couches de membrane élastique imperméabilisante couleur à choisir, MasterSeal TC 259 "MBCC de Sika".
Code interne |  | Désignation |  | Quantité | Unité | Prix unitaire | Prix total
mt15bas120m |  | Impression incolore, MasterSeal P 691 "MBCC de Sika", à base de résine de polyuréthane monocomposant et dissolvants, à appliquer sur PVC, EPDM, bois, polyester ou fibrociment, sur membranes projetées type MasterSeal ou comme pont d'adhérence avec râteau en caoutchouc et rouleau à poils courts. |  | 0.1 | kg | 221.54 | 22.15
mt15bas360a |  | Membrane élastique imperméabilisante à deux composants à base de polyurée hybride sans dissolvants, MasterSeal M 811 "MBCC de Sika", perméable à la vapeur d'eau, à appliquer par système de projection mécanique à chaud. |  | 2.35 | kg | 128.35 | 301.62
mt15bas150b |  | Membrane élastique imperméabilisante couleur à choisir, MasterSeal TC 259 "MBCC de Sika", composé de polyuréthane aliphatique monocomposant et dissolvants, avec résistance aux rayons UV, à appliquer comme couche de finition élastique pour la protection face aux intempéries, dans le système MasterSeal Roof d'imperméabilisation visible de toitures. |  | 0.2 | kg | 227.56 | 45.51
mq06pyp010 |  | Machine à projeter des produits d'étanchéité liquide à haute température. |  | 0.232 | h | 23.35 | 5.42
mo032 |  | Compagnon professionnel III/CP2 poseur de produits imperméabilisants. |  | 0.457 | h | 57.66 | 26.35
mo070 |  | Ouvrier professionnel II/OP poseur de produits imperméabilisants. |  | 0.457 | h | 51.29 | 23.44
|  | Frais de chantier des unités d'ouvrage |  | 2 | % | 424.49 | 8.49
Coût d'entretien décennal: 43,30Dhs les 10 premières années. | [5 empty] | Montant total HT: | 432.98