## Feuille 1
EUB020 | m | Point singulier pour toiture inclinée en bardeaux bitumés.
Faîtage pour toiture inclinée, avec une pente supérieure à 15%, avec bardeaux bitumés rectangulaires, fixés mécaniquement au support. Comprend les clous pour la fixation des bardeaux bitumés.
Code interne |  |  | Désignation | Quantité | Unité | Prix unitaire | Prix total
mt13tag010a |  |  | Bardeau bitumé rectangulaire, selon NF EN 544. | 1 | m² | 161.01 | 161.01
mt13piz050 |  |  | Éléments de fixation en acier inoxydable (clous, crochets, pointes, etc.). | 2 | kg | 38.88 | 77.76
mo020 |  |  | Compagnon professionnel III/CP2 construction. | 0.241 | h | 57.66 | 13.9
mo077 |  |  | Ouvrier professionnel II/OP construction. | 0.241 | h | 51.29 | 12.36
|  |  | Frais de chantier des unités d'ouvrage | 2 | % | 265.03 | 5.3
[6 empty] | Montant total HT: | 270.33