## Feuille 1
EUF010 | m² |  | Panneau structural en bois, pour support continu de couverture en toiture inclinée.
Panneau structural OSB de lamelles de bois minces, longues et orientées, à prestations élevées pour usage en milieu humide, classe OSB/4, selon NF EN 300, de 15 mm d'épaisseur, avec bords droits, fixé mécaniquement sur la structure porteuse en bois; pour support continu de couverture en toiture inclinée. Comprend les clous, en acier galvanisé à haute adhérence.
Code interne |  | Désignation |  | Quantité | Unité | Prix unitaire | Prix total
mt07tdm040m |  | Panneau structural OSB de lamelles de bois minces, longues et orientées, à prestations élevées pour usage en milieu humide, classe OSB/4, selon NF EN 300, de 15 mm d'épaisseur, avec bords droits, Euroclasse D-s2, d0 de réaction au feu, selon NF EN 13501-1, classe E1 en émission de formaldéhyde, selon NF EN 13986. |  | 1.05 | m² | 112.5 | 118.13
mt07emr111d |  | Clou, de 4 mm de diamètre et 75 mm de longueur, en acier galvanisé à haute adhérence. |  | 5 | U | 1.75 | 8.75
mo017 |  | Compagnon professionnel III/CP2 menuisier bois. |  | 0.221 | h | 58.67 | 12.97
mo058 |  | Ouvrier professionnel II/OP menuisier bois. |  | 0.221 | h | 51.68 | 11.42
|  | Frais de chantier des unités d'ouvrage |  | 2 | % | 151.27 | 3.03
Coût d'entretien décennal: 3,09Dhs les 10 premières années. | [5 empty] | Montant total HT: | 154.3