## Feuille 1
EUF010 | m² | Panneau structural en bois, pour support continu de couverture en toiture inclinée.
Panneau structural OSB de lamelles de bois minces, longues et orientées, pour usage en milieu humide, classe OSB/3, selon NF EN 300, de 15 mm d'épaisseur, avec bords droits, fixé mécaniquement sur la structure porteuse en bois; pour support continu de couverture en toiture inclinée. Comprend les vis à tête fraisée, d'acier au carbone, avec traitement superficiel à base de résine époxy.
Code interne |  | Désignation | Quantité | Unité | Prix unitaire | Prix total
mt07tdm040c |  | Panneau structural OSB de lamelles de bois minces, longues et orientées, pour usage en milieu humide, classe OSB/3, selon NF EN 300, de 15 mm d'épaisseur, avec bords droits, Euroclasse D-s2, d0 de réaction au feu, selon NF EN 13501-1, classe E1 en émission de formaldéhyde, selon NF EN 13986. | 1.05 | m² | 103.9 | 109.1
mt07emr118ga |  | Vis à tête fraisée, de 4,5 mm de diamètre et 50 mm de longueur, d'acier au carbone, avec traitement superficiel à base de résine époxy, pour les classes de service 1, 2 et 3 selon NF EN 1995-1-1. | 5 | U | 2.35 | 11.75
mo017 |  | Compagnon professionnel III/CP2 menuisier bois. | 0.221 | h | 58.67 | 12.97
mo058 |  | Ouvrier professionnel II/OP menuisier bois. | 0.221 | h | 51.68 | 11.42
|  | Frais de chantier des unités d'ouvrage | 2 | % | 145.24 | 2.9
Coût d'entretien décennal: 2,96Dhs les 10 premières années. |  |  |  |  | Montant total HT: | 148.14