## Feuille 1
EUF010 | m² |  | Panneau structural en bois, pour support continu de couverture en toiture inclinée.
Panneau structural de particules de bois pour usage en milieu sec, type P6, selon NF EN 312, de 2400x590 mm et 38 mm d'épaisseur, à rainure et languette sur ses quatre côtés, fixé mécaniquement sur la structure porteuse en bois; pour support continu de couverture en toiture inclinée. Comprend les clous, en acier galvanisé à haute adhérence.
Code interne |  | Désignation |  | Quantité | Unité | Prix unitaire | Prix total
mt08eff020l |  | Panneau structural de particules de bois pour usage en milieu sec, type P6, selon NF EN 312, de 2400x590 mm et 38 mm d'épaisseur, à rainure et languette sur ses quatre côtés, Euroclasse D-s2, d0 de réaction au feu, selon NF EN 13501-1, classe E1 en émission de formaldéhyde, selon NF EN 13986. |  | 1.05 | m² | 225.61 | 236.89
mt07emr111d |  | Clou, de 4 mm de diamètre et 75 mm de longueur, en acier galvanisé à haute adhérence. |  | 5 | U | 1.75 | 8.75
mo017 |  | Compagnon professionnel III/CP2 menuisier bois. |  | 0.221 | h | 58.67 | 12.97
mo058 |  | Ouvrier professionnel II/OP menuisier bois. |  | 0.221 | h | 51.68 | 11.42
|  | Frais de chantier des unités d'ouvrage |  | 2 | % | 270.03 | 5.4
Coût d'entretien décennal: 5,51Dhs les 10 premières années. | [5 empty] | Montant total HT: | 275.43