## Feuille 1
EUN020 | m² |  | Nettoyage d'une couverture en tuiles de toiture inclinée.
Nettoyage d'une couverture en tuiles de toiture inclinée, en retirant la saleté accumulée (décombres, nids, feuilles, etc.), avec des moyens manuels, et application de liquide nettoyeur pour l'élimination des moisissures, des champignons et des taches de graisse.
Code interne |  | Désignation |  | Quantité | Unité | Prix unitaire | Prix total
mt08lim130 |  | Liquide nettoyeur pour l'élimination des moisissures, des champignons et des taches de graisse, d'application aux façades et aux toitures. |  | 0.13 | l | 19.56 | 2.54
mo113 |  | Ouvrier d'exécution I/OE1 construction. |  | 0.602 | h | 48.31 | 29.08
|  | Frais de chantier des unités d'ouvrage |  | 2 | % | 31.62 | 0.63
[6 empty] | Montant total HT: | 32.25