## Feuille 1
EUO030 | U | Pièces spéciales pour toiture inclinée de plaques bitumées.
Entrée d'air, de 86x47 cm, pour toiture inclinée, avec une pente supérieure à 10%. Comprend les accessoires de fixation des pièces aux plaques.
Code interne |  |  | Désignation | Quantité | Unité | Prix unitaire | Prix total
mt13lpo070a |  |  | Entrée d'air, de 86x47 cm, pour toiture de plaques bitumées. | 1 | U | 921.42 | 921.42
mt13lpo033a |  |  | Clou, pour fixation sur support en béton. | 12 | U | 1.19 | 14.28
mo051 |  |  | Compagnon professionnel III/CP2 monteur de parois industrielles. | 0.421 | h | 59.53 | 25.06
mo098 |  |  | Ouvrier professionnel II/OP monteur de parois industrielles. | 0.211 | h | 51.29 | 10.82
|  |  | Frais de chantier des unités d'ouvrage | 2 | % | 971.58 | 19.43
[6 empty] | Montant total HT: | 991.01