## Feuille 1
EUP010 | m² |  | Couverture de plaques en polyester.
Couverture de plaques translucides trapézoïdales de polyester, couleur ivoire RAL 1015, de 10 mm d'épaisseur, mises en place avec un recouvrement de la plaque supérieure de 200 mm et un recouvrement latéral d'un trapèze et fixées mécaniquement sur ossature légère métallique ou en bois, sur une toiture inclinée, avec une pente supérieure à 10%. Comprend les accessoires de fixation des plaques. Le prix ne comprend pas la surface support.
Code interne |  | Désignation |  | Quantité | Unité | Prix unitaire | Prix total
mt13lpo130c |  | Plaque translucide trapézoïdale de polyester, couleur ivoire RAL 1015, de 10 mm d'épaisseur. |  | 1.07 | m² | 166.53 | 178.19
mt13lpo140c |  | Kit d'accessoires de fixation, pour plaques de polyester, dans les toitures inclinées, constitué de pièces de polypropylène pour l'appui de plaque trapézoïdale, avec le même profil des nervures, pièces d'acier inoxydable avec rondelle en EPDM pour placer sur la partie supérieure de la plaque et assurer l'étanchéité de la fixation et vis autoformeuses. |  | 0.25 | U | 513.13 | 128.28
mo051 |  | Compagnon professionnel III/CP2 monteur de parois industrielles. |  | 0.108 | h | 59.53 | 6.43
mo098 |  | Ouvrier professionnel II/OP monteur de parois industrielles. |  | 0.108 | h | 51.29 | 5.54
|  | Frais de chantier des unités d'ouvrage |  | 2 | % | 318.44 | 6.37
Coût d'entretien décennal: 94,19Dhs les 10 premières années. | [5 empty] | Montant total HT: | 324.81