## Feuille 1
EUU010 | m |  | Noue métallique.
Réalisation d'une noue avec tôle en acier galvanisé de 0,70 mm d'épaisseur et 1000 mm de développement, usinée, sur double paroi allégée de 9 cm d'épaisseur chacune, de briques creuses en terre cuite de 29x14x9 cm, posées avec du mortier de ciment, confectionné sur chantier, dosage 1:6 et remplissage avec du mortier de ciment, confectionné sur chantier, dosage 1:6. Comprend les pièces spéciales, les recouvrements, les fixations, les connexions aux descentes et le joint d'étanchéité.
Code interne |  | Désignation |  | Quantité | Unité | Prix unitaire | Prix total
mt13vaa010d |  | Tôle en acier galvanisé de 0,7 mm d'épaisseur et 1000 mm de développement, usinée. |  | 1.1 | U | 89.3 | 98.23
mt04lcc010c |  | Brique creuse en terre cuite (tochana), à revêtir, 29x14x9 cm, pour utilisation en maçonnerie protégée (pièce en P), densité 805 kg/m³, selon NF EN 771-1. |  | 20 | U | 3.99 | 79.8
mt08aaa010a |  | Eau. |  | 0.006 | m³ | 17.79 | 0.11
mt01arg005a |  | Sable de carrière, pour mortier confectionné sur le chantier. |  | 0.044 | t | 190.71 | 8.39
mt08cem000a |  | Ciment gris en sacs. |  | 6.75 | kg | 1.29 | 8.71
mq06hor010 |  | Bétonnière électrique avec une capacité de gâchage de 160 l. |  | 0.022 | h | 30.11 | 0.66
mo020 |  | Compagnon professionnel III/CP2 construction. |  | 0.863 | h | 57.66 | 49.76
mo077 |  | Ouvrier professionnel II/OP construction. |  | 0.602 | h | 51.29 | 30.88
mo113 |  | Ouvrier d'exécution I/OE1 construction. |  | 0.692 | h | 48.31 | 33.43
|  | Frais de chantier des unités d'ouvrage |  | 2 | % | 309.97 | 6.2
Coût d'entretien décennal: 116,98Dhs les 10 premières années. | [5 empty] | Montant total HT: | 316.17