## Feuille 1
EUU030 | m | Faîtage de tuile en terre cuite.
Réalisation d'un faîtage avec tuiles faîtières/d'arêtier en terre cuite, finition avec engobe couleur rouge, 44x28,5x10,5 cm, pour tuiles romanes, posées avec du mortier de ciment, confectionné sur chantier, dosage 1:6. Comprend les recouvrements.
Code interne |  | Désignation | Quantité | Unité | Prix unitaire | Prix total
mt13tmb011lm |  | Tuile faîtière/d'arêtier en terre cuite, finition avec engobe couleur rouge, 44x28,5x10,5 cm, pour tuiles romanes, selon NF EN 1304. | 2.9 | U | 127.82 | 370.68
mt08aaa010a |  | Eau. | 0.006 | m³ | 17.79 | 0.11
mt01arg005a |  | Sable de carrière, pour mortier confectionné sur le chantier. | 0.049 | t | 190.71 | 9.34
mt08cem000a |  | Ciment gris en sacs. | 7.5 | kg | 1.29 | 9.68
mq06hor010 |  | Bétonnière électrique avec une capacité de gâchage de 160 l. | 0.024 | h | 30.11 | 0.72
mo020 |  | Compagnon professionnel III/CP2 construction. | 0.333 | h | 57.66 | 19.2
mo112 |  | Ouvrier d'exécution I/OE2 construction. | 0.441 | h | 49.88 | 22
|  | Frais de chantier des unités d'ouvrage | 2 | % | 431.73 | 8.63
Coût d'entretien décennal: 162,93Dhs les 10 premières années. |  |  |  |  | Montant total HT: | 440.36