## Feuille 1
EUV010 | m | Avant-toit décoratif.
Avant-toit décoratif, constitué de trois rangées de briques pleines, placée avec du mortier de ciment, confectionné sur chantier, dosage 1:6. Le prix ne comprend pas le garnissage des tuiles de l'avant-toit.
Code interne |  | Désignation | Quantité | Unité | Prix unitaire | Prix total
mt05mmq010b |  | Brique pleine apparente en terre cuite, élaborée mécaniquement, couleur rouge, 25x12x5 cm, pour utilisation en maçonnerie non protégée (pièce en U), densité 1300 kg/m³, selon NF EN 771-1. | 22 | U | 6.72 | 147.84
mt08aaa010a |  | Eau. | 0.006 | m³ | 17.79 | 0.11
mt01arg005a |  | Sable de carrière, pour mortier confectionné sur le chantier. | 0.016 | t | 190.71 | 3.05
mt08cem000a |  | Ciment gris en sacs. | 2.5 | kg | 1.29 | 3.23
mq06hor010 |  | Bétonnière électrique avec une capacité de gâchage de 160 l. | 0.014 | h | 30.11 | 0.42
mo020 |  | Compagnon professionnel III/CP2 construction. | 0.843 | h | 57.66 | 48.61
mo077 |  | Ouvrier professionnel II/OP construction. | 0.94 | h | 51.29 | 48.21
|  | Frais de chantier des unités d'ouvrage | 2 | % | 251.47 | 5.03
Coût d'entretien décennal: 64,13Dhs les 10 premières années. |  |  |  |  | Montant total HT: | 256.5