## Feuille 1
EUY010 | m² | Couverture de plaques en polycarbonate.
Couverture de plaques translucides trapézoïdales de polycarbonate, couleur ivoire RAL 1015, de 10 mm d'épaisseur, mises en place avec un recouvrement de la plaque supérieure de 200 mm et un recouvrement latéral d'un trapèze et fixées mécaniquement sur ossature légère métallique ou en bois, sur une toiture inclinée, avec une pente supérieure à 10%. Comprend les accessoires de fixation des plaques et le silicone neutre oxymique, pour le scellement des recouvrements. Le prix ne comprend ni la surface support ni la résolution des points singuliers.
Code interne |  | Désignation | Quantité | Unité | Prix unitaire | Prix total
mt13lpo130i |  | Plaque translucide trapézoïdale de polycarbonate, couleur ivoire RAL 1015, de 10 mm d'épaisseur. | 1.07 | m² | 129.58 | 138.65
mt13lpo140c |  | Kit d'accessoires de fixation, pour plaques de polyester, dans les toitures inclinées, constitué de pièces de polypropylène pour l'appui de plaque trapézoïdale, avec le même profil des nervures, pièces d'acier inoxydable avec rondelle en EPDM pour placer sur la partie supérieure de la plaque et assurer l'étanchéité de la fixation et vis autoformeuses. | 0.2 | U | 513.13 | 102.63
mt22www050a |  | Cartouche de 300 ml de silicone neutre oxymique, à élasticité permanente et séchage rapide, couleur blanche, intervalle de température de travail de -60 à 150°C, avec résistance aux rayons UV, dureté Shore A approchée de 22, selon NF EN ISO 868 et élongation à la rupture >= 800%, selon NF EN ISO 8339. | 0.2 | U | 48.56 | 9.71
mo051 |  | Compagnon professionnel III/CP2 monteur de parois industrielles. | 0.108 | h | 59.53 | 6.43
mo098 |  | Ouvrier professionnel II/OP monteur de parois industrielles. | 0.108 | h | 51.29 | 5.54
|  | Frais de chantier des unités d'ouvrage | 2 | % | 262.96 | 5.26
Coût d'entretien décennal: 53,91Dhs les 10 premières années. |  |  |  |  | Montant total HT: | 268.22