## Feuille 1
EUY020 | m² | Couverture de plaques en polycarbonate cellulaire.
Couverture de plaques translucides planes en polycarbonate cellulaire, de 10 mm d'épaisseur, avec une transmission de luminosité de 90%, fixées mécaniquement sur ossature légère métallique ou en bois, sur une toiture inclinée, avec une pente supérieure à 10%. Comprend les accessoires de fixation des plaques, les profilés en H en polycarbonate pour le raccord entre plaques, les profilés en U en polycarbonate pour la fermeture latérale des plaques, la bande autoadhésive microperforée en aluminium pour le scellement des bords inférieurs des plaques, le ruban autoadhésif en aluminium pour le scellement des bords supérieurs des plaques et le silicone neutre oxymique, pour le scellement des joints. Le prix ne comprend ni la surface support ni la résolution des points singuliers.
Code interne |  | Désignation | Quantité | Unité | Prix unitaire | Prix total
mt13lpo110c |  | Plaque translucide plane en polycarbonate cellulaire, de 10 mm d'épaisseur, avec une transmission de luminosité de 90% et avec traitement aux rayons UV sur sa face extérieure. | 1 | m² | 199.45 | 199.45
mt13lpo155 |  | Kit d'accessoires de fixation, pour plaques planes en polycarbonate cellulaire, dans les toitures inclinées, constitué de vis autoformeuses en acier inoxydable, rondelle en aluminium et EPDM et pièces de protection en polypropylène pour montage sous pression. | 0.15 | U | 144.15 | 21.62
mt13lpo112c |  | Profilé en H en polycarbonate, de 10 mm d'épaisseur, pour l'assemblage de plaques translucides planes en polycarbonate cellulaire. | 0.51 | m | 65.6 | 33.46
mt13lpo114c |  | Profilé en U en polycarbonate, de 10 mm d'épaisseur, pour la fermeture latérale de plaques translucides planes en polycarbonate cellulaire. | 0.33 | m | 22.68 | 7.48
mt13lpo165a |  | Ruban autoadhésif en aluminium, de 25 mm de largeur, pour le scellement des bords supérieurs de plaques planes en polycarbonate cellulaire, pour éviter l'entrée de saleté à l'intérieur des plaques. | 0.165 | m | 3.98 | 0.66
mt13lpo160a |  | Bande autoadhésive microperforée en aluminium, de 25 mm de largeur, pour le scellement des bords inférieurs de plaques planes en polycarbonate cellulaire, comme protection anti-humidité et pour éviter l'entrée de saleté à l'intérieur des plaques. | 0.165 | m | 10.07 | 1.66
mt22www050a |  | Cartouche de 300 ml de silicone neutre oxymique, à élasticité permanente et séchage rapide, couleur blanche, intervalle de température de travail de -60 à 150°C, avec résistance aux rayons UV, dureté Shore A approchée de 22, selon NF EN ISO 868 et élongation à la rupture >= 800%, selon NF EN ISO 8339. | 0.33 | U | 48.71 | 16.07
mo051 |  | Compagnon professionnel III/CP2 monteur de parois industrielles. | 0.108 | h | 59.53 | 6.43
mo098 |  | Ouvrier professionnel II/OP monteur de parois industrielles. | 0.108 | h | 51.29 | 5.54
|  | Frais de chantier des unités d'ouvrage | 2 | % | 292.37 | 5.85
Coût d'entretien décennal: 59,94Dhs les 10 premières années. |  |  |  |  | Montant total HT: | 298.22