## Feuille 1
EUZ030 | U | Pièces spéciales pour toiture inclinée de zinc.
Chatière de ventilation demi-ronde, en zinc, finition naturelle, selon NF EN 14783, de 0,70 mm d'épaisseur, 250 mm de largeur et 260 mm de longueur, surface des ouvertures de ventilation de 85 cm², pour toiture inclinée. Mise en place: par soudure.
Code interne |  | Désignation | Quantité | Unité | Prix unitaire | Prix total
mt42sva930a |  | Chatière de ventilation demi-ronde, en zinc, finition naturelle, selon NF EN 14783, de 0,7 mm d'épaisseur, 250 mm de largeur et 260 mm de longueur, surface des ouvertures de ventilation de 85 cm², pour toiture inclinée, à placer sur site par soudure. | 1 | U | 832.66 | 832.66
mq08sol020 |  | Équipement et éléments auxiliaires pour soudure électrique. | 0.012 | h | 29.89 | 0.36
mo019 |  | Compagnon professionnel III/CP2 soudeur. | 0.012 | h | 58.54 | 0.7
mo051 |  | Compagnon professionnel III/CP2 monteur de parois industrielles. | 0.241 | h | 59.53 | 14.35
mo098 |  | Ouvrier professionnel II/OP monteur de parois industrielles. | 0.12 | h | 51.29 | 6.15
|  | Frais de chantier des unités d'ouvrage | 2 | % | 854.22 | 17.08
[5 empty] | Montant total HT: | 871.3