## Feuille 1
EUZ030 | U |  | Pièces spéciales pour toiture inclinée de zinc.
Chatière de ventilation triangulaire, en zinc, finition prépatinée, couleur noire, selon NF EN 14783, de 0,70 mm d'épaisseur, 250 mm de largeur et 260 mm de longueur, surface des ouvertures de ventilation de 85 cm², pour toiture inclinée. Mise en place: par soudure.
Code interne |  | Désignation |  | Quantité | Unité | Prix unitaire | Prix total
mt42sva940f |  | Chatière de ventilation triangulaire, en zinc, finition prépatinée, couleur noire, selon NF EN 14783, de 0,7 mm d'épaisseur, 250 mm de largeur et 260 mm de longueur, surface des ouvertures de ventilation de 85 cm², pour toiture inclinée, à placer sur site par soudure. |  | 1 | U | 1016.17 | 1016.17
mq08sol020 |  | Équipement et éléments auxiliaires pour soudure électrique. |  | 0.012 | h | 29.89 | 0.36
mo019 |  | Compagnon professionnel III/CP2 soudeur. |  | 0.012 | h | 58.54 | 0.7
mo051 |  | Compagnon professionnel III/CP2 monteur de parois industrielles. |  | 0.241 | h | 59.53 | 14.35
mo098 |  | Ouvrier professionnel II/OP monteur de parois industrielles. |  | 0.12 | h | 51.29 | 6.15
|  | Frais de chantier des unités d'ouvrage |  | 2 | % | 1037.73 | 20.75
[6 empty] | Montant total HT: | 1058.48