## Feuille 1
EUZ030 | U | Pièces spéciales pour toiture inclinée de zinc.
Casquette, en zinc, finition naturelle, selon NF EN 14783, de 80 mm de diamètre et 180 mm de hauteur, surface des ouvertures de ventilation de 50 cm², pour toiture inclinée. Mise en place: avec des fixations mécaniques.
Code interne |  | Désignation | Quantité | Unité | Prix unitaire | Prix total
mt42sva950a |  | Casquette, en zinc, finition naturelle, selon NF EN 14783, de 80 mm de diamètre et 180 mm de hauteur, surface des ouvertures de ventilation de 50 cm², pour toiture inclinée, avec accessoires de fixation des pièces à la toiture. | 1 | U | 413.94 | 413.94
mo051 |  | Compagnon professionnel III/CP2 monteur de parois industrielles. | 0.241 | h | 59.53 | 14.35
mo098 |  | Ouvrier professionnel II/OP monteur de parois industrielles. | 0.12 | h | 51.29 | 6.15
|  | Frais de chantier des unités d'ouvrage | 2 | % | 434.44 | 8.69
[5 empty] | Montant total HT: | 443.13