## Feuille 1
EVS030 | m² |  | Vitrage en verre feuilleté de sécurité, pare-balles.
Vitrage en verre feuilleté de sécurité, pare-balle, de 32 mm d'épaisseur, incolore, classe de résistance SG1-S, selon NF EN 1063, fixation sur menuiserie avec profilé continu en néoprène.
Code interne |  | Désignation |  | Quantité | Unité | Prix unitaire | Prix total
mt21ves030og |  | Verre feuilleté de sécurité, pare-balle, de 32 mm d'épaisseur, incolore, classe de résistance SG1-S, selon NF EN 1063. Selon NF EN ISO 12543-2 et NF EN 14449. |  | 1.006 | m² | 7029.32 | 7071.5
mt21vva025 |  | Profilé continu en néoprène pour la mise en place du vitrage. |  | 3.334 | m | 10.23 | 34.11
mt21vva021 |  | Produits complémentaires pour la mise en place de verres. |  | 1 | U | 14.33 | 14.33
mo055 |  | Compagnon professionnel III/CP2 vitrier. |  | 0.622 | h | 57.47 | 35.75
mo110 |  | Ouvrier professionnel II/OP vitrier. |  | 0.622 | h | 55.29 | 34.39
|  | Frais de chantier des unités d'ouvrage |  | 2 | % | 7190.08 | 143.8
Coût d'entretien décennal: 806,73Dhs les 10 premières années. | [5 empty] | Montant total HT: | 7333.88