## Feuille 1
EVT020 | m² |  | Vitre en verre trempé de contrôle solaire.
Vitre en verre trempé de silicate sodo-calcique de contrôle solaire, incolore, de 10 mm d'épaisseur, classement des prestations 1C1, selon NF EN 12600, fixation sur menuiserie avec calage en utilisant des cales d'appui périmétriques et latérales, scellement à froid avec silicone synthétique incolore (non acrylique), compatible avec le matériau de support.
Code interne |  | Désignation |  | Quantité | Unité | Prix unitaire | Prix total
mt21vtt030e |  | Vitre en verre trempé de silicate sodo-calcique de contrôle solaire, incolore, de 10 mm d'épaisseur, classement des prestations 1C1, selon NF EN 12600. Selon NF EN 12150-1. |  | 1.006 | m² | 779.5 | 784.18
mt21vva015a |  | Cartouche de 310 ml de silicone neutre, incolore, dureté Shore A approchée de 23, selon NF EN ISO 868 et reprise élastique >=80%, selon NF EN ISO 7389. |  | 0.29 | U | 65.62 | 19.03
mt21vva021 |  | Produits complémentaires pour la mise en place de verres. |  | 1.5 | U | 14.33 | 21.5
mo055 |  | Compagnon professionnel III/CP2 vitrier. |  | 0.87 | h | 57.47 | 50
mo110 |  | Ouvrier professionnel II/OP vitrier. |  | 0.87 | h | 55.29 | 48.1
|  | Frais de chantier des unités d'ouvrage |  | 2 | % | 922.81 | 18.46
[6 empty] | Montant total HT: | 941.27