## Feuille 1
FBP010 | U | Pose d'un petit élément sur maçonnerie de briques.
Pose d'un petit élément sur maçonnerie de brique creuse en terre cuite, avec pâte de plâtre B1.
Code interne |  |  | Désignation | Quantité | Unité | Prix unitaire | Prix total
mt09pye010b |  |  | Pâte de plâtre de construction B1, selon NF EN 13279-1. | 0.001 | m³ | 1761.28 | 1.76
mo020 |  |  | Compagnon professionnel III/CP2 construction. | 0.258 | h | 57.66 | 14.88
mo113 |  |  | Ouvrier d'exécution I/OE1 construction. | 0.129 | h | 48.31 | 6.23
|  |  | Frais de chantier des unités d'ouvrage | 2 | % | 22.87 | 0.46
[6 empty] | Montant total HT: | 23.33