## Feuille 1
FCB040 | U |  | Cloison de bureau en aluminium.
Cloison de bureau pleine de 4x2,9 m, en aluminium prélaqué, avec porte intérieure en aluminium prélaqué de 2,10x0,90 m, isolation intermédiaire en laine minérale et arrêt supérieur en aluminium prélaqué.
Code interne |  | Désignation |  | Quantité | Unité | Prix unitaire | Prix total
mt26mal010a |  | Panneau plein à rainures et languettes pour cloisons de bureau, constitué de deux tôles en aluminium prélaqué avec isolation intermédiaire en laine minérale de conductivité thermique 0,039 W/(mK). |  | 9.42 | m² | 707.28 | 6662.58
mt26mal020a |  | Profil en "U" en aluminium prélaqué pour cloisons de bureau. |  | 5.9 | m | 81.01 | 477.96
mt26mal030a |  | Plinthe en aluminium prélaqué pour cloisons de bureau. |  | 3 | m | 103.68 | 311.04
mt26mal050a |  | Porte simple à un vantail en aluminium prélaqué à placer dans cloisons de bureau, comprend les ferrures. |  | 1 | U | 4114.11 | 4114.11
mo011 |  | Compagnon professionnel III/CP2 monteur. |  | 7.832 | h | 59.53 | 466.24
mo080 |  | Ouvrier professionnel II/OP monteur. |  | 7.832 | h | 51.29 | 401.7
|  | Frais de chantier des unités d'ouvrage |  | 2 | % | 12433.6 | 248.67
Coût d'entretien décennal: 1.775,52Dhs les 10 premières années. | [5 empty] | Montant total HT: | 12682.3