## Feuille 1
FCB040 | U |  | Cloison de bureau en aluminium.
Cloison de bureau vitrée de 4x2,9 m avec vitre en verre incolore et profilés en aluminium prélaqué, avec porte intérieure en aluminium prélaqué de 2,10x0,90 m et arrêt supérieur vitré.
Code interne |  | Désignation |  | Quantité | Unité | Prix unitaire | Prix total
mt26mal020a |  | Profil en "U" en aluminium prélaqué pour cloisons de bureau. |  | 5.9 | m | 81.01 | 477.96
mt26mal030a |  | Plinthe en aluminium prélaqué pour cloisons de bureau. |  | 3 | m | 103.68 | 311.04
mt21vpi010d |  | Vitre en verre incolore, de 8 mm d'épaisseur. Selon NF EN 410 et NF EN 673. |  | 8.55 | m² | 346.77 | 2964.88
mt26mac040 |  | Profilé en aluminium laqué pour réception de la vitre dans cloisons de bureau. |  | 24 | m | 60.81 | 1459.44
mt26mal050a |  | Porte simple à un vantail en aluminium prélaqué à placer dans cloisons de bureau, comprend les ferrures. |  | 1 | U | 4114.11 | 4114.11
mo011 |  | Compagnon professionnel III/CP2 monteur. |  | 7.832 | h | 59.53 | 466.24
mo080 |  | Ouvrier professionnel II/OP monteur. |  | 7.832 | h | 51.29 | 401.7
|  | Frais de chantier des unités d'ouvrage |  | 2 | % | 10195.4 | 203.91
Coût d'entretien décennal: 1.455,90Dhs les 10 premières années. | [5 empty] | Montant total HT: | 10399.3