## Feuille 1
FCB040 | U | Cloison de bureau en aluminium.
Cloison de bureau vitrée de 4x2,9 m avec vitre en verre incolore et profilés en aluminium prélaqué, avec arrêt supérieur vitré.
Code interne |  |  | Désignation | Quantité | Unité | Prix unitaire | Prix total
mt26mal020a |  |  | Profil en "U" en aluminium prélaqué pour cloisons de bureau. | 9.7 | m | 81.01 | 785.8
mt26mal030a |  |  | Plinthe en aluminium prélaqué pour cloisons de bureau. | 3.9 | m | 103.68 | 404.35
mt21vpi010d |  |  | Vitre en verre incolore, de 8 mm d'épaisseur. Selon NF EN 410 et NF EN 673. | 11 | m² | 346.77 | 3814.47
mt26mac040 |  |  | Profilé en aluminium laqué pour réception de la vitre dans cloisons de bureau. | 26 | m | 60.81 | 1581.06
mo011 |  |  | Compagnon professionnel III/CP2 monteur. | 7.832 | h | 59.53 | 466.24
mo080 |  |  | Ouvrier professionnel II/OP monteur. | 7.832 | h | 51.29 | 401.7
|  |  | Frais de chantier des unités d'ouvrage | 2 | % | 7453.62 | 149.07
Coût d'entretien décennal: 1.064,38Dhs les 10 premières années. | [5 empty] | Montant total HT: | 7602.69