## Feuille 1
FCO050 | m² |  | Cloison en plaques de plâtre, de radioprotection. Système "KNAUF".
Cloison simple peau à simple ossature (12,5+48+12,5)/625 (48) (1 de radioprotection RX + 1 Standard (A)), de radioprotection, de 73 mm d'épaisseur totale, avec niveau de qualité de la finition Q2, constituée d'une ossature simple de profilés en tôle d'acier galvanisé de 48 mm de largeur, avec bande de plomb autoadhésive, à base de montants (éléments verticaux) séparés de 625 mm, avec disposition normale "N" et de rails (éléments horizontaux), à laquelle deux plaques au total sont vissées (une plaque type de radioprotection RX d'un côté et une plaque type Standard (A) de l'autre côté, toutes de 12,5 mm d'épaisseur). Comprend la bande acoustique de dilatation autoadhésive "KNAUF", la visserie pour la fixation des plaques; le ruban en papier avec renfort métallique "KNAUF" et la pâte à joints Uniflott GLS "KNAUF". Le prix comprend la résolution des rencontres et des points singuliers, mais il ne comprend pas l'isolation à placer entre les montants.
Code interne |  | Désignation |  | Quantité | Unité | Prix unitaire | Prix total
mt12pck020b |  | Bande acoustique de dilatation, autoadhésive, en mousse de polyuréthane à cellules fermées "KNAUF", de 3,2 mm d'épaisseur et 50 mm de largeur, résistance thermique 0,10 m²K/W, conductivité thermique 0,032 W/(mK). |  | 1.2 | m | 2.8 | 3.36
mt12ark020a |  | Bande de plomb autoadhésive de radioprotection RX "KNAUF", de 50 mm de largeur et 1 mm d'épaisseur. |  | 1.2 | m | 74.23 | 89.08
mt12pfk020b |  | Rail 48/30 "KNAUF" en acier galvanisé, selon NF DTU 25.41 P1-2 et NF EN 14195. |  | 0.7 | m | 15.35 | 10.75
mt12pfk010b |  | Montant 48/35 "KNAUF" en acier galvanisé, selon NF DTU 25.41 P1-2 et NF EN 14195. |  | 1.91 | m | 18.53 | 35.39
mt12ark010a |  | Plaque de radioprotection RX 12,5+0,5 mm "KNAUF" constituée d'une plaque de plâtre DF / NF EN 520 - 625 / 2600 / 12,5, coupe-feu, revêtue sur une de ses faces avec une feuille de carton et une autre de plomb de 0,5 mm, selon NF EN 14190; Euroclasse A2-s1, d0 de réaction au feu, selon NF EN 13501-1. |  | 1.05 | m² | 879.88 | 923.87
mt12ppk010aa |  | Plaque de plâtre A / NF EN 520 - 1200 / longueur / 12,5 / à bords longitudinaux amincis, Standard "KNAUF"; Euroclasse A2-s1, d0 de réaction au feu, selon NF EN 13501-1. |  | 1.05 | m² | 46.96 | 49.31
mt12ptk010cc |  | Vis autoforeuse TN "KNAUF" 3,5x25. |  | 14 | U | 0.11 | 1.54
mt12psg220 |  | Fixation composée d'une cheville et d'une vis 5x27. |  | 1.6 | U | 0.73 | 1.17
mt12pik020n |  | Pâte à joints Uniflott GLS "KNAUF", de prise normale (45 minutes), intervalle de température de travail de 10 à 30°C, pour application manuelle sans bande à joint, selon NF EN 13963. |  | 0.606 | kg | 2.51 | 1.52
mt12pck010d |  | Ruban en papier avec renfort métallique "KNAUF" de 52 mm de largeur, selon NF EN 14353. |  | 0.3 | m | 4.83 | 1.45
mo053 |  | Compagnon professionnel III/CP2 plaquiste. |  | 0.353 | h | 59.53 | 21.01
mo100 |  | Ouvrier professionnel II/OP plaquiste. |  | 0.353 | h | 51.29 | 18.11
|  | Frais de chantier des unités d'ouvrage |  | 2 | % | 1156.56 | 23.13
Coût d'entretien décennal: 58,98Dhs les 10 premières années. | [5 empty] | Montant total HT: | 1179.69