## Feuille 1
FCP010 | m² |  | Paroi intérieure avec panneaux de sectorisation.
Paroi intérieure avec panneaux à rainure et languette de sectorisation acoustiques en acier inoxydable AISI 304 avec isolation incorporée, de 80 mm d'épaisseur et 1150 mm de largeur, constitués de côté extérieur en tôle lisse, de 0,5 mm d'épaisseur, âme isolante de laine de roche de densité moyenne 120 kg/m³ et côté intérieur en tôle lisse de 0,5 mm d'épaisseur, avec perforations de 3 mm de diamètre, conductivité thermique 0,44 W/(mK), Euroclasse A2-s1, d0 de réaction au feu selon NF EN 13501-1, avec 36 dB d'indice global de réduction acoustique, Rw, fournissant une réduction du niveau global pondéré de pression au bruit aérien de 35,1 dBA et coefficient d'absorption acoustique moyen 0,9, selon NF EN ISO 354. Comprend les accessoires de fixation des panneaux et le silicone neutre oxymique pour le scellement des joints. Le prix ne comprend pas la résolution des rencontres et des points singuliers.
Code interne |  | Désignation |  | Quantité | Unité | Prix unitaire | Prix total
mt12ppa022a |  | Panneau à rainure et languette de sectorisation acoustique en acier inoxydable AISI 304 avec isolation incorporée, de 80 mm d'épaisseur et 1150 mm de largeur, constitué de côté extérieur en tôle lisse, de 0,5 mm d'épaisseur, âme isolante de laine de roche de densité moyenne 120 kg/m³ et côté intérieur en tôle lisse de 0,5 mm d'épaisseur, avec perforations de 3 mm de diamètre, conductivité thermique 0,44 W/(mK), Euroclasse A2-s1, d0 de réaction au feu selon NF EN 13501-1, avec 36 dB d'indice global de réduction acoustique, Rw, fournissant une réduction du niveau global pondéré de pression au bruit aérien de 35,1 dBA et coefficient d'absorption acoustique moyen 0,9, selon NF EN ISO 354. |  | 1.05 | m² | 1051.89 | 1104.48
mt12ppa100b |  | Kit d'accessoires de fixation, pour panneaux sandwich isolants, dans des cloisons. |  | 0.2 | U | 110.28 | 22.06
mt21qui025a |  | Cartouche de 300 ml de silicone neutre oxymique, incolore, Euroclasse B-s3, d0 de réaction au feu, selon NF EN 13501-1, dureté Shore A approchée de 22, selon NF EN ISO 868 et reprise élastique >=90%, selon NF EN ISO 7389. |  | 0.1 | U | 49.34 | 4.93
mo053 |  | Compagnon professionnel III/CP2 plaquiste. |  | 0.363 | h | 59.53 | 21.61
mo100 |  | Ouvrier professionnel II/OP plaquiste. |  | 0.363 | h | 51.29 | 18.62
|  | Frais de chantier des unités d'ouvrage |  | 2 | % | 1171.7 | 23.43
Coût d'entretien décennal: 86,05Dhs les 10 premières années. | [5 empty] | Montant total HT: | 1195.13