## Feuille 1
FEP130 | m |  | Profilé de transition entre les revêtements à différents niveaux, en acier inoxydable.
Profilé de transition entre les revêtements à différents niveaux, en acier inoxydable AISI 304, avec surface lisse, de 50 mm de largeur pour franchir des dénivelés entre 12 et 18 mm. POSE: avec des vis.
Code interne |  | Désignation |  | Quantité | Unité | Prix unitaire | Prix total
mt18jpc080l |  | Profilé de transition entre les revêtements à différents niveaux, en acier inoxydable AISI 304, avec surface lisse, de 50 mm de largeur pour franchir des dénivelés entre 12 et 18 mm, avec trous à visser à la surface support et vis. |  | 1.05 | m | 76.95 | 80.8
mo023 |  | Compagnon professionnel III/CP2 carreleur en revêtements de sols. |  | 0.065 | h | 57.66 | 3.75
|  | Frais de chantier des unités d'ouvrage |  | 2 | % | 84.55 | 1.69
Coût d'entretien décennal: 6,90Dhs les 10 premières années. | [5 empty] | Montant total HT: | 86.24