## Feuille 1
FEP140 | m | Profilé pour joint de fractionnement, en acier inoxydable.
Profilé en L pour joints de partage, en acier inoxydable AISI 304, de 15 mm de largeur, 15 mm de hauteur et 1 mm d'épaisseur.
Code interne |  | Désignation | Quantité | Unité | Prix unitaire | Prix total
mt18jpc091hd |  | Profilé en L pour joints de partage, en acier inoxydable AISI 304, de 15 mm de largeur, 15 mm de hauteur et 1 mm d'épaisseur. | 1.05 | m | 59.51 | 62.49
mo023 |  | Compagnon professionnel III/CP2 carreleur en revêtements de sols. | 0.065 | h | 57.66 | 3.75
|  | Frais de chantier des unités d'ouvrage | 2 | % | 66.24 | 1.32
Coût d'entretien décennal: 5,40Dhs les 10 premières années. |  |  |  |  | Montant total HT: | 67.56