## Feuille 1
FEP030 | m |  | Profilé d'angle autoadhésif, en aluminium.
Profilé autoadhésif en L, pour la protection de coins extérieurs dans les revêtements, en aluminium anodisé, avec ailes de 23x23 mm de longueur et 2 mm d'épaisseur.
Code interne |  | Désignation |  | Quantité | Unité | Prix unitaire | Prix total
mt18jpc110a |  | Profilé autoadhésif en L, pour la protection de coins extérieurs dans les revêtements, en aluminium anodisé, avec ailes de 23x23 mm de longueur et 2 mm d'épaisseur. |  | 1.05 | m | 94.48 | 99.2
mo024 |  | Compagnon professionnel III/CP2 carreleur en revêtements muraux. |  | 0.065 | h | 57.66 | 3.75
|  | Frais de chantier des unités d'ouvrage |  | 2 | % | 102.95 | 2.06
Coût d'entretien décennal: 8,40Dhs les 10 premières années. | [5 empty] | Montant total HT: | 105.01