## Feuille 1
FIC060 | m² |  | Isolation acoustique au bruit aérien, dans une cloison en plaques, avec panneaux entre montants et membranes viscoélastiques entre plaques.
Isolation acoustique au bruit aérien, dans une cloison de plaques, réalisée avec membrane viscoélastique autoadhésive de haute densité, de 4 mm d'épaisseur.
Code interne |  | Désignation |  | Quantité | Unité | Prix unitaire | Prix total
mt16npg030p |  | Membrane viscoélastique autoadhésive de haute densité, de 4 mm d'épaisseur; avec 67 dB d'indice global de réduction acoustique, Rw. |  | 2.1 | m² | 119.67 | 251.31
mo054 |  | Compagnon professionnel III/CP2 poseur d'isolants rigides ou flexibles. |  | 0.18 | h | 59.53 | 10.72
mo101 |  | Ouvrier professionnel II/OP poseur d'isolants rigides ou flexibles. |  | 0.18 | h | 51.29 | 9.23
|  | Frais de chantier des unités d'ouvrage |  | 2 | % | 271.26 | 5.43
Coût d'entretien décennal: 5,53Dhs les 10 premières années. | [5 empty] | Montant total HT: | 276.69