## Feuille 1
FJE020 | U | Escalier en ciseaux.
Escalier rétractile extensible en ciseaux pour plafond d'acier laqué, avec ouverture et fermeture manuelles, pour franchir une hauteur entre étages de 250 à 275 cm et pour une ouverture de 70x50 cm.
Code interne |  |  | Désignation | Quantité | Unité | Prix unitaire | Prix total
mt44etm010jag |  |  | Escalier rétractile extensible en ciseaux pour plafond d'acier laqué, avec ouverture et fermeture manuelles, pour franchir une hauteur entre étages de 250 à 275 cm et pour une ouverture de 70x50 cm, trappe en acier laqué blanc de 16 mm d'épaisseur et caisson en tôle laquée blanc de 12,5 cm de hauteur à encastrer dans le support. | 1 | U | 3353.33 | 3353.33
mt15sja100 |  |  | Cartouche de mastic de silicone neutre. | 1 | U | 42.85 | 42.85
mt08aaa010a |  |  | Eau. | 0.022 | m³ | 17.85 | 0.39
mt01arg005a |  |  | Sable de carrière, pour mortier confectionné sur le chantier. | 0.176 | t | 191.34 | 33.68
mt08cem000a |  |  | Ciment gris en sacs. | 27 | kg | 1.3 | 35.1
mq06hor010 |  |  | Bétonnière électrique avec une capacité de gâchage de 160 l. | 0.088 | h | 30.15 | 2.65
mo011 |  |  | Compagnon professionnel III/CP2 monteur. | 6.094 | h | 59.53 | 362.78
mo080 |  |  | Ouvrier professionnel II/OP monteur. | 7.147 | h | 51.29 | 366.57
|  |  | Frais de chantier des unités d'ouvrage | 2 | % | 4197.35 | 83.95
Coût d'entretien décennal: 1.498,46Dhs les 10 premières années. | [5 empty] | Montant total HT: | 4281.3