## Feuille 1
FKP010 | U | Pose d'un précadre métallique.
Pose d'un précadre métallique avec des pattes d'ancrage, avec du mortier de ciment, confectionné sur chantier, avec adjuvant hydrofuge, dosage 1:4, pour fixer dessus par la suite le cadre de la menuiserie extérieure d'entre 2 et 4 m² de surface.
Code interne |  |  | Désignation | Quantité | Unité | Prix unitaire | Prix total
mt08aaa010a |  |  | Eau. | 0.006 | m³ | 17.79 | 0.11
mt01arg005a |  |  | Sable de carrière, pour mortier confectionné sur le chantier. | 0.03 | t | 190.71 | 5.72
mt08cem000a |  |  | Ciment gris en sacs. | 7.6 | kg | 1.29 | 9.8
mt08adt010 |  |  | Adjuvant hydrofuge pour imperméabilisation des mortiers ou des bétons. | 0.152 | kg | 14.23 | 2.16
mq06hor010 |  |  | Bétonnière électrique avec une capacité de gâchage de 160 l. | 0.016 | h | 30.11 | 0.48
mo020 |  |  | Compagnon professionnel III/CP2 construction. | 0.483 | h | 57.66 | 27.85
mo113 |  |  | Ouvrier d'exécution I/OE1 construction. | 0.689 | h | 48.31 | 33.29
|  |  | Frais de chantier des unités d'ouvrage | 2 | % | 79.41 | 1.59
[6 empty] | Montant total HT: | 81