## Feuille 1
FLB010 | m² |  | Faux plafond démontable de panneaux de laine de bois.
Faux plafond suspendu démontable, situé à une hauteur inférieure à 4 m, constitué de: OSSATURE: ossature apparente, en acier galvanisé, couleur blanche, avec semelle de 24 mm de largeur, comprenant des profilés primaires et secondaires; PANNEAUX: panneaux légers de laine de bois, de 600x600 mm et 20 mm d'épaisseur, résistance thermique 0,28 m²K/W, conductivité thermique 0,072 W/(mK). Comprend les cornières, les fixations pour l'ancrage des profilés, la visserie pour la fixation des panneaux et les accessoires de montage.
Code interne |  | Désignation |  | Quantité | Unité | Prix unitaire | Prix total
mt16vkt010m |  | Panneau léger de laine de bois, de 600x600 mm et 20 mm d'épaisseur, selon NF EN 13168, constitué de copeaux de bois de 1,5 mm de diamètre agglomérés avec ciment, résistance thermique 0,28 m²K/W, conductivité thermique 0,072 W/(mK), densité 390 kg/m³, coefficient de résistance à la diffusion de la vapeur d'eau 0,4 et Euroclasse B-s1, d0 de réaction au feu selon NF EN 13501-1, pour isolation thermique et acoustique et protection contre les incendies, dans des bâtiments. |  | 1.02 | m² | 155.37 | 158.48
mt12fpg040hj |  | Profilé primaire T 24 24x33x3700 mm, couleur blanche, en acier galvanisé, selon NF EN 13964. |  | 1.05 | m | 6.97 | 7.32
mt12fpg040ka |  | Profilé secondaire T 24 24x33x600 mm, couleur blanche, en acier galvanisé, selon NF EN 13964. |  | 1.05 | m | 6.97 | 7.32
mt12fpg040kg |  | Profilé secondaire T 24 24x33x1200 mm, couleur blanche, en acier galvanisé, selon NF EN 13964. |  | 1.05 | m | 6.97 | 7.32
mt12fpg030hk |  | Cornière 24/24/3000 mm, couleur blanche, en acier galvanisé, selon NF EN 13964. |  | 0.5 | m | 5.53 | 2.77
mt12psg210a |  | Attache pour faux plafonds suspendus. |  | 0.9 | U | 3.71 | 3.34
mt12psg210b |  | Goupille pour la fixation de la suspente, en faux plafonds suspendus. |  | 0.9 | U | 0.49 | 0.44
mt12psg210c |  | Connexion supérieure pour fixer la tige à la suspente, en faux plafonds suspendus. |  | 0.9 | U | 6.52 | 5.87
mt12psg190 |  | Tige d'accroche. |  | 0.9 | U | 4.37 | 3.93
mt12psg220 |  | Fixation composée d'une cheville et d'une vis 5x27. |  | 0.9 | U | 0.73 | 0.66
mo015 |  | Compagnon professionnel III/CP2 monteur de faux plafonds en plaques de plâtre. |  | 0.229 | h | 64.2 | 14.7
mo082 |  | Ouvrier professionnel II/OP monteur de faux plafonds en plaques de plâtre. |  | 0.229 | h | 55.31 | 12.67
|  | Frais de chantier des unités d'ouvrage |  | 2 | % | 224.82 | 4.5
Coût d'entretien décennal: 38,98Dhs les 10 premières années. | [5 empty] | Montant total HT: | 229.32