## Feuille 1
FLN100 | U | Trappe pour faux plafond continu en plaques de plâtre. Système "KNAUF".
Trappe d'accès gamme Especial, Revo Cleaneo 12/25 R, système E112.c "KNAUF", de 301x301, constituée de cadre en aluminium et porte de plaque de plâtre avec perforations circulaires 12/25 R, Cleaneo Akustik Redonda, de 12,5 mm d'épaisseur, pour faux plafond continu en plaques de plâtre. Comprend les accessoires de montage.
Code interne |  | Désignation | Quantité | Unité | Prix unitaire | Prix total
mt12ppk065be |  | Trappe d'accès gamme Especial, Revo Cleaneo 12/25 R, système E112.c "KNAUF", de 301x301, constituée de cadre en aluminium et porte de plaque de plâtre avec perforations circulaires 12/25 R, Cleaneo Akustik Redonda, de 12,5 mm d'épaisseur. | 1 | m² | 564.49 | 564.49
mo015 |  | Compagnon professionnel III/CP2 monteur de faux plafonds en plaques de plâtre. | 0.382 | h | 59.53 | 22.74
mo082 |  | Ouvrier professionnel II/OP monteur de faux plafonds en plaques de plâtre. | 0.191 | h | 51.29 | 9.8
|  | Frais de chantier des unités d'ouvrage | 2 | % | 597.03 | 11.94
Coût d'entretien décennal: 103,52Dhs les 10 premières années. |  |  |  |  | Montant total HT: | 608.97