## Feuille 1
FMC140 | m |  | Profilé décoratif dans un carrelage mural.
Listel avec profilé de section carrée en WPC, couleur grise, dans un carrelage mural de 12 mm d'épaisseur. SUPPORT: parement vertical, jusqu'à 3 m de hauteur. POSE: avec le même matériau que les pièces en terre cuite.
Code interne |  | Désignation |  | Quantité | Unité | Prix unitaire | Prix total
mt19awa120t |  | Profilé de section carrée en WPC, couleur grise de 2,5 m de longueur, pour un usage décoratif dans les revêtements avec des pièces en terre cuite de 12 mm d'épaisseur. |  | 1.05 | m | 82.05 | 86.15
mo024 |  | Compagnon professionnel III/CP2 carreleur en revêtements muraux. |  | 0.163 | h | 57.66 | 9.4
|  | Frais de chantier des unités d'ouvrage |  | 2 | % | 95.55 | 1.91
[6 empty] | Montant total HT: | 97.46