## Feuille 1
FMC140 | m | Profilé décoratif dans un carrelage mural.
Listel avec profilé de section carrée en acier inoxydable AISI 304, finition très brillante, dans un carrelage mural de 10 mm d'épaisseur. SUPPORT: parement vertical, jusqu'à 3 m de hauteur. POSE: avec le même matériau que les pièces en terre cuite.
Code interne |  | Désignation | Quantité | Unité | Prix unitaire | Prix total
mt19awa140cc |  | Profilé de section carrée en acier inoxydable AISI 304, finition très brillante de 2,5 m de longueur, pour un usage décoratif dans les revêtements avec des pièces en terre cuite de 10 mm d'épaisseur. | 1.05 | m | 212.41 | 223.03
mo024 |  | Compagnon professionnel III/CP2 carreleur en revêtements muraux. | 0.163 | h | 57.66 | 9.4
|  | Frais de chantier des unités d'ouvrage | 2 | % | 232.43 | 4.65
[5 empty] | Montant total HT: | 237.08