## Feuille 1
FMC140 | m | Profilé décoratif dans un carrelage mural.
Listel avec profilé arrondi en aluminium, finition laqué, couleur blanche, dans un carrelage mural de 4,5 mm d'épaisseur. SUPPORT: parement vertical, de plus de 3 m de hauteur. POSE: avec le même matériau que les pièces en terre cuite.
Code interne |  |  | Désignation | Quantité | Unité | Prix unitaire | Prix total
mt19awa130cbfc |  |  | Profilé arrondi en aluminium, finition laqué, couleur blanche de 2,5 m de longueur, pour un usage décoratif dans les revêtements avec des pièces en terre cuite de 4,5 mm d'épaisseur. | 1.05 | m | 104.66 | 109.89
mo024 |  |  | Compagnon professionnel III/CP2 carreleur en revêtements muraux. | 0.179 | h | 57.66 | 10.32
|  |  | Frais de chantier des unités d'ouvrage | 2 | % | 120.21 | 2.4
[6 empty] | Montant total HT: | 122.61