## Feuille 1
FMR010 | m |  | Cornière métallique.
Cornières en acier galvanisé, avec bord arrondi de 3 mm d'épaisseur, pour la protection des arêtes des revêtements en mortier, appliqués sur parements intérieurs.
Code interne |  | Désignation |  | Quantité | Unité | Prix unitaire | Prix total
mt28vye030a |  | Cornières en acier galvanisé, avec bord arrondi de 3 mm d'épaisseur, pour la protection des arêtes. |  | 1.02 | m | 11.02 | 11.24
mo021 |  | Compagnon professionnel III/CP2 construction pour des travaux de maçonnerie. |  | 0.073 | h | 57.66 | 4.21
mo114 |  | Ouvrier d'exécution I/OE1 construction pour des travaux de maçonnerie. |  | 0.036 | h | 48.31 | 1.74
|  | Frais de chantier des unités d'ouvrage |  | 2 | % | 17.19 | 0.34
[6 empty] | Montant total HT: | 17.53