## Feuille 1
FNS010 | m² | Stuc sur parement intérieur.
Stucage de pâte de chaux et sable de marbre blanc.
Code interne |  |  | Désignation | Quantité | Unité | Prix unitaire | Prix total
mt09mor050c |  |  | Mortier de chaux aérienne ou éteinte (1:3), confectionnée sur site. | 0.01 | m³ | 1497.98 | 14.98
mt09mor050d |  |  | Mortier de chaux aérienne ou éteinte (1:4), confectionnée sur site. | 0.015 | m³ | 1462.4 | 21.94
mo034 |  |  | Compagnon professionnel III/CP2 stucateur. | 0.804 | h | 57.66 | 46.36
mo072 |  |  | Ouvrier professionnel II/OP stucateur. | 0.804 | h | 51.29 | 41.24
|  |  | Frais de chantier des unités d'ouvrage | 2 | % | 124.52 | 2.49
Coût d'entretien décennal: 59,69Dhs les 10 premières années. | [5 empty] | Montant total HT: | 127.01