## Feuille 1
FNX020 | m² | Enduit traditionnel imitation maçonnerie sur parement intérieur.
Enduit traditionnel, finition superficielle avec raclette, réalisé avec du mortier de chaux sur un parement intérieur.
Code interne |  |  | Désignation | Quantité | Unité | Prix unitaire | Prix total
mt28pmc010a |  |  | Pâte de mortier de chaux pour enduits, y compris les gravillons. | 0.025 | m³ | 1296.52 | 32.41
mt09pmr010 |  |  | Pigment pour mortiers et enduits. | 0.015 | kg | 106.74 | 1.6
mo039 |  |  | Compagnon professionnel III/CP2 enduiseur. | 0.908 | h | 57.66 | 52.36
mo079 |  |  | Ouvrier professionnel II/OP enduiseur. | 0.908 | h | 51.29 | 46.57
mo111 |  |  | Ouvrier d'exécution I/OE2 enduiseur. | 0.454 | h | 50.76 | 23.05
|  |  | Frais de chantier des unités d'ouvrage | 2 | % | 155.99 | 3.12
Coût d'entretien décennal: 84,33Dhs les 10 premières années. | [5 empty] | Montant total HT: | 159.11