## Feuille 1
FOT050 | m² |  | Revêtement en liège, sur parement intérieur.
Revêtement en liège de granulométrie comprise entre 0,1 et 0,4 mm, couleur à choisir, appliqué en deux couches, de 2,3 mm d'épaisseur totale, application mécanique, application préalable d'impression acrylique, régulant l'absorption, pour utilisation à l'intérieur ou à l'extérieur, sur parement intérieur de panneaux en bois, vertical, de plus de 3 m de hauteur. Le prix comprend la protection des éléments du contour qui pourraient être affectés pendant les travaux et la résolution des points singuliers.
Code interne |  | Désignation |  | Quantité | Unité | Prix unitaire | Prix total
mt28rsu005b |  | Impression acrylique, régulant l'absorption, pour utilisation à l'intérieur ou à l'extérieur. |  | 0.038 | l | 59.62 | 2.27
mt28rsu020bC |  | Revêtement en liège de granulométrie comprise entre 0,1 et 0,4 mm, pour utilisation à l'intérieur ou à l'extérieur, couleur à choisir, à base de liège, résines et pigments inorganiques, conductivité thermique 0,059 W/(mK), densité 800 kg/m³, respirante, hydrofuge, avec une résistance aux rayons UV, aux températures élevées et aux intempéries; selon NF EN 1504-2. |  | 1.8 | kg | 81.15 | 146.07
mq06pym010 |  | Mélangeuse-pompeuse pour mortiers et plâtres projetés, de 3 m³/h. |  | 0.255 | h | 74.35 | 18.96
mo039 |  | Compagnon professionnel III/CP2 enduiseur. |  | 0.456 | h | 57.66 | 26.29
mo111 |  | Ouvrier d'exécution I/OE2 enduiseur. |  | 0.152 | h | 50.76 | 7.72
|  | Frais de chantier des unités d'ouvrage |  | 2 | % | 201.31 | 4.03
[6 empty] | Montant total HT: | 205.34