## Feuille 1
FPH020 | m² |  | Peinture de polyuréthane aliphatique, dans l'industrie avec sollicitations chimiques.
Application manuelle de deux couches de peinture pour intérieur et extérieur, à base de polyuréthane aliphatique, couleur à choisir, finition mate, texture lisse, (rendement: 0,1 kg/m² par couche), application préalable d'une couche de peinture pour intérieur et extérieur, à base de polyuréthane aliphatique, finition brillante, diluée avec 10 à 15% de diluante; sur surface support en béton, dans l'industrie avec sollicitations chimiques.
Code interne |  | Désignation |  | Quantité | Unité | Prix unitaire | Prix total
mt27ppp010rb |  | Peinture pour intérieur et extérieur, à deux composants à base de polyuréthane aliphatique, couleur à choisir, finition mate, texture lisse, résistante aux intempéries et a l'abrasion; à appliquer à la brosse, au rouleau ou au pistolet. |  | 0.2 | kg | 183.15 | 36.63
mt27ppp020c |  | Peinture pour intérieur et extérieur, à deux composants à base de polyuréthane aliphatique, finition brillante, texture lisse, résistante aux intempéries et a l'abrasion; à appliquer à la brosse, au rouleau ou au pistolet. |  | 0.093 | kg | 158.28 | 14.72
mt27pxp050b |  | Diluante, à base de dissolvants organiques. |  | 0.007 | kg | 128.62 | 0.9
mo038 |  | Compagnon professionnel III/CP2 peintre. |  | 0.224 | h | 57.66 | 12.92
mo076 |  | Ouvrier professionnel II/OP peintre. |  | 0.224 | h | 51.29 | 11.49
|  | Frais de chantier des unités d'ouvrage |  | 2 | % | 76.66 | 1.53
Coût d'entretien décennal: 34,67Dhs les 10 premières années. | [5 empty] | Montant total HT: | 78.19