## Feuille 1
FSC040 | m |  | Profilé pour joint périphérique.
Profilé flexible pour joints périphériques, en PVC, de 4,5 mm de hauteur et 5 mm de largeur, avec joint d'absorption de mouvements en CPE, couleur blanche RAL 9010 finition brillante, et perforations trapézoïdales pour sa fixation.
Code interne |  | Désignation |  | Quantité | Unité | Prix unitaire | Prix total
mt18jrs500zy |  | Profilé flexible pour joints périphériques, en PVC, de 4,5 mm de hauteur et 5 mm de largeur, avec joint d'absorption de mouvements en CPE, couleur blanche RAL 9010 finition brillante, et perforations trapézoïdales pour sa fixation, fourni en barres de 2,5 m de longueur. |  | 1.05 | m | 75 | 78.75
mo023 |  | Compagnon professionnel III/CP2 carreleur en revêtements de sols. |  | 0.196 | h | 57.66 | 11.3
|  | Frais de chantier des unités d'ouvrage |  | 2 | % | 90.05 | 1.8
Coût d'entretien décennal: 50,52Dhs les 10 premières années. | [5 empty] | Montant total HT: | 91.85