## Feuille 1
FSD020 | m² | Démolition d'un revêtement de sol en granito coulé en place.
Démolition d'un revêtement de sol existant à l'intérieur du bâtiment, en granito coulé en place, avec marteau piqueur, sans détériorer les éléments constructifs contigus, et chargement manuel dans le camion ou la benne.
Code interne |  |  | Désignation | Quantité | Unité | Prix unitaire | Prix total
mq05mai030 |  |  | Marteau pneumatique. | 0.174 | h | 39.89 | 6.94
mq05pdm010a |  |  | Compresseur portable électrique 2 m³/min de débit. | 0.174 | h | 37.25 | 6.48
mo112 |  |  | Ouvrier d'exécution I/OE2 construction. | 0.203 | h | 49.88 | 10.13
mo113 |  |  | Ouvrier d'exécution I/OE1 construction. | 0.135 | h | 48.31 | 6.52
|  |  | Frais de chantier des unités d'ouvrage | 2 | % | 30.07 | 0.6
[6 empty] | Montant total HT: | 30.67