## Feuille 1
FSG030 | m² |  | Traitement de finition superficiel sur chantier d'un revêtement de sol intérieur en granito.
Poli et rendu brillant par voie mécanique sur chantier d'un revêtement de sol intérieur en granito, via extension de lait coloré de la même tonalité que les dalles; dégrossissage, avec une meule rugueuse entre 36 et 60, selon le type de granito et l'état dans lequel se trouve le sol; aplanissement, avec un abrasif de grain entre 80 et 120; extension d'un nouveau lait de ciment avec les mêmes caractéristiques que le premier; aplanissement, avec un abrasif de grain entre 80 et 120; et rendu brillant avec des meules de 400 ou plus, application préalable de liquide de cristallisation
Code interne |  | Désignation |  | Quantité | Unité | Prix unitaire | Prix total
mt18btl100a |  | Lait coloré de la même tonalité que les dalles, pour revêtement de sol en granito. |  | 1.25 | kg | 13.11 | 16.39
mt18tsm110a |  | Liquide de cristallisation, de couleur blanche, avec pH de 2,5, pour le traitement superficiel de cristallisation associé à un rendu brillant, dans les revêtements de sols en pierre naturelle ou en granito. |  | 0.125 | l | 232.3 | 29.04
mq08war150 |  | Polisseuse pour revêtements en pierre naturelle ou en granito, composée de plateaux rotationnels auxquels est couplée une série de meules abrasives, refroidies avec de l'eau. |  | 0.255 | h | 40.62 | 10.36
mq08war155 |  | Polisseuse de sol pour le polissage des revêtements en pierre naturelle ou en granito, avec un tampon en laine d'acier ou en éponge synthétique. |  | 0.139 | h | 21.04 | 2.92
mo037 |  | Compagnon professionnel III/CP2 polisseur de revêtements de sols. |  | 0.457 | h | 57.66 | 26.35
mo075 |  | Ouvrier professionnel II/OP polisseur de revêtements de sols. |  | 0.065 | h | 51.29 | 3.33
|  | Frais de chantier des unités d'ouvrage |  | 2 | % | 88.39 | 1.77
Coût d'entretien décennal: 116,31Dhs les 10 premières années. | [5 empty] | Montant total HT: | 90.16