## Feuille 1
FSH010 | m² | Revêtement de sol en caoutchouc.
Revêtement de sol en caoutchouc, finition marbré, fourni en dalles de 610x610x3 mm. Mise en place: avec adhésif de contact, sur une couche mince de nivellement. Le prix ne comprend pas la couche mince de nivellement.
Code interne |  | Désignation | Quantité | Unité | Prix unitaire | Prix total
mt18dww010a |  | Adhésif de contact à base de résine acrylique en dispersion aqueuse, pour revêtement de sol en caoutchouc, linoléum, PVC, moquette et textile. | 0.25 | kg | 52.53 | 13.13
mt18dsi010r |  | Dalle en caoutchouc, finition marbré; de 610x610x3 mm. | 1.05 | m² | 263.54 | 276.72
mo026 |  | Compagnon professionnel III/CP2 poseur de revêtements flexibles. | 0.17 | h | 57.66 | 9.8
mo064 |  | Ouvrier professionnel II/OP poseur de revêtements flexibles. | 0.085 | h | 51.29 | 4.36
|  | Frais de chantier des unités d'ouvrage | 2 | % | 304.01 | 6.08
Coût d'entretien décennal: 127,14Dhs les 10 premières années. |  |  |  |  | Montant total HT: | 310.09