## Feuille 1
FSI040 | m² |  | Traitement de finition superficielle sur chantier d'un revêtement intérieur de marbre.
Polissage mécanique sur site d'un revêtement intérieur en marbre, via extension de lait coloré de la même tonalité que les dalles; dégrossissage, avec une meule de 60, selon le type de pierre naturelle et l'état dans lequel se trouve le revêtement; aplanissement, avec un abrasif de grain 120; extension d'un nouveau lait de ciment avec les mêmes caractéristiques que le premier; et aplanissement, avec un abrasif de grain 120
Code interne |  | Désignation |  | Quantité | Unité | Prix unitaire | Prix total
mt18bmn030a |  | Lait coloré de la même tonalité que les dalles, pour revêtement de sol en marbre. |  | 1.25 | kg | 13.11 | 16.39
mq08war150 |  | Polisseuse pour revêtements en pierre naturelle ou en granito, composée de plateaux rotationnels auxquels est couplée une série de meules abrasives, refroidies avec de l'eau. |  | 0.255 | h | 40.62 | 10.36
mo037 |  | Compagnon professionnel III/CP2 polisseur de revêtements de sols. |  | 0.287 | h | 62.19 | 17.85
mo075 |  | Ouvrier professionnel II/OP polisseur de revêtements de sols. |  | 0.065 | h | 55.31 | 3.6
|  | Frais de chantier des unités d'ouvrage |  | 2 | % | 48.2 | 0.96
Coût d'entretien décennal: 63,42Dhs les 10 premières années. | [5 empty] | Montant total HT: | 49.16