## Feuille 1
FSJ010 | m² |  | Peinture époxy sur le sol du garage.
Application manuelle de deux couches de peinture époxy, couleur à choisir, finition mate, texture lisse, diluées avec 5% de diluant, (rendement: 0,15 kg/m² par couche); sur le sol du garage en béton.
Code interne |  | Désignation |  | Quantité | Unité | Prix unitaire | Prix total
mt27pxp020r |  | Peinture pour intérieur, à deux composants à base de résines époxydiques combinées avec des polyamides, couleur à choisir, finition mate, texture lisse, à prestations élevées, résistante aux agents chimiques, aux graisses et aux huiles et a l'abrasion; à appliquer à la brosse, au rouleau ou au pistolet. |  | 0.3 | kg | 134.21 | 40.26
mt27pxp040b |  | Diluante, à base de dissolvants organiques, à appliquer à la brosse, au rouleau ou au pistolet. |  | 0.015 | kg | 115.74 | 1.74
mo038 |  | Compagnon professionnel III/CP2 peintre. |  | 0.125 | h | 57.66 | 7.21
mo076 |  | Ouvrier professionnel II/OP peintre. |  | 0.125 | h | 51.29 | 6.41
|  | Frais de chantier des unités d'ouvrage |  | 2 | % | 55.62 | 1.11
Coût d'entretien décennal: 26,62Dhs les 10 premières années. | [5 empty] | Montant total HT: | 56.73