## Feuille 1
FSJ010 | m² |  | Peinture époxy sur le sol du garage.
Application manuelle de deux couches de peinture époxy, couleur à choisir, finition mate, texture lisse, la première couche diluée avec 10% d'eau et la suivante non diluée, (rendement: 0,18 kg/m² par couche); sur le sol du garage en béton.
Code interne |  | Désignation |  | Quantité | Unité | Prix unitaire | Prix total
mt27pxp010r |  | Peinture pour intérieur, à deux composants à base de résines époxy en dispersion aqueuse, couleur à choisir, finition mate, texture lisse, perméable à la vapeur d'eau; à appliquer à la brosse, au rouleau ou au pistolet. |  | 0.36 | kg | 131.99 | 47.52
mo038 |  | Compagnon professionnel III/CP2 peintre. |  | 0.125 | h | 57.66 | 7.21
mo076 |  | Ouvrier professionnel II/OP peintre. |  | 0.125 | h | 51.29 | 6.41
|  | Frais de chantier des unités d'ouvrage |  | 2 | % | 61.14 | 1.22
Coût d'entretien décennal: 29,26Dhs les 10 premières années. | [5 empty] | Montant total HT: | 62.36