## Feuille 1
FSM080 | m | Joint de retrait dans un revêtement de sol continu en béton, via la découpe avec un disque à diamant.
Joint de retrait dans un revêtement de sol continu en béton, de 5 à 10 mm de largeur et 20 mm de profondeur, via découpe avec un disque à diamant.
Code interne |  |  | Désignation | Quantité | Unité | Prix unitaire | Prix total
mq06cor020 |  |  | Équipement pour découpage de joints dans les dallages en béton. | 0.174 | h | 92.98 | 16.18
mo112 |  |  | Ouvrier d'exécution I/OE2 construction. | 0.196 | h | 53.81 | 10.55
|  |  | Frais de chantier des unités d'ouvrage | 2 | % | 26.73 | 0.53
Coût d'entretien décennal: 17,72Dhs les 10 premières années. | [5 empty] | Montant total HT: | 27.26