## Feuille 1
FST010 | m² | Revêtement de sol flexible textile.
Revêtement de sol en moquette en fibre synthétique 100% polyamide, à poils coupés, fabriquée par procédé tufting, fournie en dalles de 50x50 cm. Mise en place: avec adhésif de contact, sur une couche mince de nivellement. Le prix ne comprend pas la couche mince de nivellement.
Code interne |  | Désignation | Quantité | Unité | Prix unitaire | Prix total
mt18dww010a |  | Adhésif de contact à base de résine acrylique en dispersion aqueuse, pour revêtement de sol en caoutchouc, linoléum, PVC, moquette et textile. | 0.25 | kg | 52.53 | 13.13
mt18dte010d |  | Moquette en fibre synthétique 100% polyamide, à poils coupés, fabriquée par procédé tufting, fournie en dalles de 50x50 cm. | 1.05 | m² | 356.32 | 374.14
mo027 |  | Compagnon professionnel III/CP2 poseur de moquettes et de revêtements textiles. | 0.261 | h | 57.66 | 15.05
mo065 |  | Ouvrier professionnel II/OP poseur de moquettes et de revêtements textiles. | 0.261 | h | 51.29 | 13.39
|  | Frais de chantier des unités d'ouvrage | 2 | % | 415.71 | 8.31
Coût d'entretien décennal: 173,85Dhs les 10 premières années. |  |  |  |  | Montant total HT: | 424.02