## Feuille 1
FXC010 | U | Ancrage chimique sur un mur en maçonnerie.
Ancrage chimique composé de résine et tige filetée en acier galvanisé qualité 5.8, avec écrou et rondelle, de 12 mm de diamètre, pour fixation d'élément non structural au mur en maçonnerie.
Code interne |  | Désignation | Quantité | Unité | Prix unitaire | Prix total
mt26aaq010c |  | Ancrage chimique composé de résine et tige filetée en acier galvanisé qualité 5.8, selon NF EN ISO 898-1; avec écrou et rondelle, de 12 mm de diamètre. | 1 | U | 40.68 | 40.68
mo113 |  | Ouvrier d'exécution I/OE1 construction. | 0.049 | h | 48.31 | 2.37
|  | Frais de chantier des unités d'ouvrage | 2 | % | 43.05 | 0.86
Coût d'entretien décennal: 3,07Dhs les 10 premières années. |  |  |  |  | Montant total HT: | 43.91